## 작성방법
방지시설 제작·설치비 설계내역서 작성방법
현장조사 | 방지시설을 설치할 사업장 방문 현장여건 등 조사(기존 배출시설, 방지시설, 배출오염물질, 사용원료 등)
방지시설 종류, 용량등 산출 | 현장기초 조사등 관련자료를 수집 최적의 방지시설 설계(예상되는 오염배출물질량, 처리방법 등등 결정)
도면 작성 | AUTO CAD 실척으로 도면 작성(물량산출의 근거로 도면에 치수 표기안된 자재물량은 제작·설치비에서 인정안됨)
내역서 파일 명 작성 | 제공된 파일을 다른이름으로 저장(파일이름은 신청 회사 상호로 작성) | 예 : 설계내역서-안산시청주식회사
내역서 작성 방법 | 샘플로 입력된 내용은 전부 삭제 후 메모된 방법에 따라 작성
시트명 | 입력 할 내용 | 비 고
표지 | 설계자, 사업명, 사업장 명, 사업장 주소, 방지시설 종류 및 용량입력 | 제작·설치 금액 및 보조금 부담비율 입력
원가계산서 | 순사업비는 집계표에서 링크하여야하며 경비는 기계경비(크레인 등) 및 각종 보험료 및 산업안전보건관리비 입력 | 최종 합계금액 만단위 이하 절사
집계표 | 내역서 시트의 재료비, 노무비, 경비에 링크
내역서 | 내역서 상 재료비, 노무비, 경비의 모든 단가는 해당 시트에 링크후 int 함수 사용하여 금액 계산 IoT 설비는 각 장치별 금액 1대로 적용 크레인 사용료는 적산정보 적용하여 내역서에 재료비, 노무비 구분하여 적용 전기공사는 적산정보 또는 전기품셈 적용(물량산출 및 도면 포함) 노무비 산출시 물량산출서의 여유분을 반영하지 않은 물량으로 계산 재표비는 물량산출서의 여유분(5%) 반영한 물량으로 계산 | 내역서에 IoT 설치 내용 별도 기입할것
일위대가목록 | 일위대가표 각 호표의 합계(재료비, 노무비, 경비)에 링크
일위대가표 | 품셈 적용 시 :재료비(단가는 단가조사표 링크), 노무비(단가는 노임단가 링크), 경비(단가는 일위대가 경비에 링크), 금액(INT 함수 사용하여 소수점 이하 제거) 적산정보 적용 시 : 단가 및 금액을 적산정보 상 자료대로 입력 후 합계 금액에서 int 함수 사용 소수점 이하 절사 * 흡수에의한시설 제작시 스크러버 몸체제작시 재질이 PVC 계통인 경우 와 FRP적층작업은 제공단가(㎡) 이내로 적용 산출할 것, 일위대가 참고자료 시트 참고 → 특정업체 적산정보 단가를 적용 할 경우 준공 시 세금계산서 등 첨부 잡철물 제작단가는 일반철재를 적용 | 모든 일위대가는 품셈 및 적산정보의 기준 단위대로 작성할 것, 작성 후 품셈, 적산정보 자료 출력 첨부
물량산출표 | 부품 및 제품의 물량 산출(AUTO CAD 작성 설계도면에 근거하여 물량산출) 도장면적 산출은 제작도 및 전개도를 근거로 산출할 것(무게당 단위면적 산출 불인정) 재료 할증은 5%이내 적용 도장면적 산출은 제작도 및 전개도를 근거로 산출할 것(무게당 단위면적 산출 불인정) 노무비 산출시 물량산출서의 여유분을 반영하지 않은 물량으로 계산 재표비는 물량산출서의 여유분(5%) 반영한 물량으로 계산 | 산출 근거 도면 번호 및 품명번호 표기
단가조사표 | 모든 재료의 단가 조사 입력(물가자료, 물가정보 등 2가지 이상), 견적 처리시 2개업체이상 견적서 첨부 | 견적처리시 부가세 제외
노임단가 | 2025년 하반기 노임단가 적용
※ 신청서 제출 후 본완 시 "설계내역서" 내용(제품 규격, 단가, 물량 등)은 신청자 임의수정 불가 (명백한 계산 오류일 경우만 승인 후 수정 가능)

## 표지
○ 환경전문공사업체 : △△△△
공사 소요금액 산출내역서
○○○ 주식회사 흡수에의한시설(SCRUBBER oooCMM) 설치공사
| ▷ 보조사업자: | ○○○주식회사
| ▷ 사업장 소재지: | 경기도 안산시 ○○구 ○○동 OO
| ▷ 방지시설종류 및 용량: | 흡수에의한시설(SCRUBBER 850CMM)
| ◈ 총 공사금액 : |  | #REF! | (원)
| 보조금(90%) 또는 한도액: |  | #REF! | (원)
| 자부담금: |  | #REF! | (원)

## 원가계산서
공 사 원 가 계 산 서
공사명: ○○○주식회사 흡수에의한시설(SCRUBBER) OOO㎥/min) 설치공사
비목 |  |  | 금액 | 구성비 (%) | 유의사항
순공사원가 | 재 료 비 | 직접재료비 | #REF!
|  | [소 계] | #REF!
| 노 무 비 | 직접노무비 | #REF!
|  | [소 계] | #REF!
| 경 비 | 기 계 경 비 | #REF! |  | 장비사용료 등 산정
|  | 고용보험료 | #REF! | (모든공사) 노무비의 1.01% | (사후정산) 참고자료4 참조
|  | 산재보험료 | #REF! | (모든공사) 노무비의 3.56%
|  | 건강보험료 | #REF! | (1개월 이상 모든 공사) 직접노무비의 3.545%
|  | 연금보험료 | #REF! | (1개월 이상 모든 공사) 직접노무비의 4.5%
|  | 노인장기요양보험료 | #REF! | (1개월 이상 모든 공사) 건강보험료*12.95%
|  | 산업안전보건관리비 | #REF! | (2천만원 이상 공사) (재료비+직노)*3.11%
|  | [소 계] | #REF!
순공사원가합계 |  |  | #REF!
일반관리비 |  |  | #REF! | 순공사원가 합계의 8% 이내
이윤 |  |  | #REF! | (노무비+경비+일반관리비)*15% 이내
A. 방지시설 설치비 |  |  | #REF! |  | 천원단위 절사
B. 사물인터넷(IOT) 설치비 |  |  | 0 |  | 방지시설과 분리하여 산정
총 공사금액(A+B) |  |  | #REF! |  | 천원단위 절사
a. 방지시설 보조금(90%, 또는 한도액) |  |  | #REF!
b. 사물인터넷(IOT) 보조금(90%, 또는 한도액) |  |  | 0
보조금 합계(a+b) |  |  | #REF! |  | 천원단위 절사
a. 방지시설 자부담 |  |  | #REF!
b. 사물인터넷(IOT) 자부담 |  |  | 0
자부담 합계(a+b) |  |  | #REF! |  | 천원단위 절사

## 집계표
집 계 표
공사명: ○○○주식회사 흡수에의한시설(SCRUBBER) OOO㎥/min) 설치공사
품 명 | 단위 | 수량 | 재 료 비 |  | 노 무 비 |  | 경 비 |  | 합 계 |  | 비고
|  |  | 단가 | 금액 | 단가 | 금액 | 단가 | 금액 | 단가 | 금액
A. 방지시설 설치비
01 흡수에의한시설 제작설치공사
'0101 스크라바 Body 제작설치공사 | 식 | 1 | #REF! | #REF! | #REF! | #REF! | #REF! | #REF! | #REF! | #REF!
'0102 기계공사(송풍기 & 펌프외설치) | 식 | 1 | 0 | 0 | 0 | 0 | 0 | 0 | 0 | 0
'0103 도장공사 | 식 | 1 | 0 | 0 | 0 | 0 | 0 | 0 | 0 | 0
소계 |  |  |  | #REF! |  | #REF! |  | #REF! |  | #REF!
'02 전기(계장) 공사
'0201 전기공사 | 식 | 1 | 0 | 0 | 0 | 0 | 0 | 0 | 0 | 0
소계 |  |  |  | 0 |  | 0 |  | 0 |  | 0
[ 합 계 ] |  |  |  | #REF! |  | #REF! |  | #REF! |  | #REF!
B. IOT(사물인터넷) 설치비
01 IOT(사물인터넷) 설치비 | 식 | 1 | 0 | 0 | 0 | 0 | 0 | 0 | 0 | 0
[ 합 계 ](A+B) |  |  |  | 0 |  | 0 |  | 0 |  | 0

## 내역서
내 역 서(예시)
품 명 | 규 격 | 단위 | 수량 | 재 료 비 |  | 노 무 비 |  | 경 비 |  | 합 계 |  | 비고
|  |  |  | 단가 | 금액 | 단가 | 금액 | 단가 | 금액 | 단가 | 금액
A. 방지시설 설치비
01 흡수에의한시설 제작설치공사
'0101 스크라바 Body 제작설치공사
A. 직접 재료비
PVC PLATE | PVC 1,000x2,000x5t | 매 | 61.9308 | 950 | 58834.2245 | [5 empty] | 58834.2245
PVC PLATE | PVC 1,000x2,000x10t |  |  | 0 | 0 | [5 empty] | 0
PVC PLATE | PVC 1,000x2,000x15t |  |  | 0 | 0 | [5 empty] | 0
PVC PIPE 스크라바 내부보강 | 200A |  |  | 0 | 0 | [5 empty] | 0
PVC PIPE | 50A |  |  | 0 | 0 | [5 empty] | 0
PVC PIPE | 100A |  |  | 0 | 0 | [5 empty] | 0
PVC Elbow | 100A |  |  | 0 | 0 | [5 empty] | 0
아크릴평판 | 850x1750x5t |  |  | 0 | 0 | [5 empty] | 0
Checked Plate | SS275 4'x8'x3.2t |  |  | 0 | 0 | [5 empty] | 0
Expanded Metal | SS275 4'x8'x4.5t |  |  | 0 | 0 | [5 empty] | 0
구조용각관 | SS275 100x100x3t |  |  | 0 | 0 | [5 empty] | 0
구조용각관 | SS275 50x50x3t |  |  | 0 | 0 | [5 empty] | 0
C형강 | SS275 200x75x25x3.2t |  |  | 0 | 0 | [5 empty] | 0
Pipe | SS275 25A |  |  | 0 | 0 | [5 empty] | 0
크레인 임차
B. 직접 노무비
잡철물제작설치 |  | ton |  | #REF! | #REF! | #REF! | #REF! | #REF! | #REF! | #REF! | #REF! | 1호표
강재류 조립설치 |  | ton | 0.77559 | 0 | 0 | 0 | 0 | 0 | 0 | 0 | 0 | 2호표
PVC 제작,설치 작업 (㎡ 당) | 5∼15mm | ㎡ | 84.4625 | 0 | 0 | 0 | 0 | 0 | 0 | 0 | 0 | 3호표
FRP 적층 작업 (㎡ 당) | 3∼5ply | ㎡ | 124.581 | 0 | 0 | 0 | 0 | 0 | 0 | 0 | 0 | 4호표
[ 소 계 ] |  |  |  |  | #REF! |  | #REF! |  | #REF! |  | #REF!
'0102 기계공사(송풍기 & 펌프외설치)
A. 직접 재료비
Turbo Fan (PVC+FRP) | 850㎥/min x 210mmAq x 75Hp |  |  | 0 | 0 | [5 empty] | 0
Fan Motor | 55kw (75Hp) |  |  | 0 | 0 | [5 empty] | 0
IN/OUT CANVAS(PVC연질) |  |  |  | 0 | 0 | [5 empty] | 0
COMMON BASE & SPRING |  |  |  | 0 | 0 | [5 empty] | 0
Circulation Pump (FRP) | 2.1㎥/min x 13mH x 15Hp |  |  | 0 | 0 | [5 empty] | 0
Spray Nozzle | Full Con Nozzle 3/8" , PP |  |  | 0 | 0 | [5 empty] | 0
Packing | Pall Ring 2" , PP |  |  | 0 | 0 | [5 empty] | 0
Demister | Φ4000x250H , PP |  |  | 0 | 0 | [5 empty] | 0
Agitator | 180rpmx½Hp , STS304 |  |  | 0 | 0 | [5 empty] | 0
Chemiacl Feeder | 1000cc/min , PVC |  |  | 0 | 0 | [5 empty] | 0
수도미터 | 세정수 공급측 |  |  | 0 | 0 | [5 empty] | 0
PE망 (Grating) |  |  |  | 0 | 0 | [5 empty] | 0
[ 소 계 ] |  |  |  |  | 0 |  | 0 |  | 0 |  | 0
'0103 도장공사
녹막이 페인트칠(강재류) | 철재면 2회 | ㎡ | 40.0828 | 0 | 0 | 0 | 0 | 0 | 0 | 0 | 0 | 5호표
유성 페인트칠 | 2회 | ㎡ | 40.0828 | 0 | 0 | 0 | 0 | 0 | 0 | 0 | 0 | 6호표
[ 소 계 ] |  |  |  |  | 0 |  | 0 |  | 0 |  | 0
[ 합 계 ] |  |  |  |  | #REF! |  | #REF! |  | #REF! |  | #REF!
'02 전기(계장) 공사
'0201 전기공사
A. 직접 재료비
PANEL제작
분전반 | PANEL 옥외2중 방수 (900Wx2300Hx550D) |  |  |  | 0 |  | 0 |  |  |  | 0
M.C.C.B | ABS 204 250A |  |  |  | 0 |  | 0 |  |  |  | 0
M.C.C.B | ABS 203 200A |  |  |  | 0 |  | 0 |  |  |  | 0
M.C.C.B | ABS 53 50A |  |  |  | 0 |  | 0 |  |  |  | 0
M.C.C.B | ABS 33 5A |  |  |  | 0 |  | 0 |  |  |  | 0
M.C.C.B | ABS 32 20A |  |  |  | 0 |  | 0 |  |  |  | 0
M.C.C.B | ELB32GRH 20A |  |  |  | 0 |  | 0 |  |  |  | 0
Magnetic Contactor | MC-85a |  |  |  | 0 |  | 0 |  |  |  | 0
Magnetic Contactor | MC-65a |  |  |  | 0 |  | 0 |  |  |  | 0
Magnetic Contactor | MC-40 |  |  |  | 0 |  | 0 |  |  |  | 0
Magnetic Contactor | MC-9 |  |  |  | 0 |  | 0 |  |  |  | 0
CAM S/W | V2, A3 |  |  |  | 0 | [5 empty] | 0
각 C/T | 250/5A 5VA |  |  |  | 0 |  | 0 |  |  |  | 0
C/T | 150/5A |  |  |  | 0 |  | 0 |  |  |  | 0
KWHM | 3상 4선 380V 매입형 |  |  |  | 0 |  | 0 |  |  |  | 0
PBL |  |  |  |  | 0 | [5 empty] | 0
S/L | 25A |  |  |  | 0 | [5 empty] | 0
PL | 25A |  |  |  | 0 | [5 empty] | 0
RELAY&소켓 | MY-4N |  |  |  | 0 | [5 empty] | 0
TIMER | SEC-30 |  |  |  | 0 | [5 empty] | 0
마이크로 스위치 |  |  |  |  | 0 | [5 empty] | 0
POWER 전선 | KIV 35mm |  |  |  | 0 | [5 empty] | 0
전선(전기기기용비닐절연전선) | KIV 4mm |  |  |  | 0 | [5 empty] | 0
전선(전기기기용비닐절연전선) | KIV 25mm |  |  |  | 0 | [5 empty] | 0
전선(전기기기용비닐절연전선) | KIV 10mm |  |  |  | 0 | [5 empty] | 0
전선(전기기기용비닐절연전선) | KIV 16mm |  |  |  | 0 | [5 empty] | 0
콘센트 | 접지2구 |  |  |  | 0 | [5 empty] | 0
EOCR | EOCR-SS |  |  |  | 0 | [5 empty] | 0
2차 배선공사
전선 | TFR-CV 25SQ 6C |  |  |  | 0 | [5 empty] | 0
전선 | TFR-CV 10SQ 4C |  |  |  | 0 | [5 empty] | 0
전선 | TFR-CV 2.5SQ 4C |  |  |  | 0 | [5 empty] | 0
접지 | GV 25SQ 1C |  |  |  | 0 | [5 empty] | 0
접지 | GV 6SQ 3C |  |  |  | 0 | [5 empty] | 0
접지 | GV 2.5SQ 3C |  |  |  | 0 | [5 empty] | 0
후렉시블 | GW 54 |  |  |  | 0 | [5 empty] | 0
후렉시블 | GW 36 |  |  |  | 0 | [5 empty] | 0
후렉시블 | GW 16 |  |  |  | 0 | [5 empty] | 0
후렉시블 | 아연콘 54 |  |  |  | 0 | [5 empty] | 0
후렉시블 | 아연콘 36 |  |  |  | 0 | [5 empty] | 0
후렉시블 | 아연콘 16 |  |  |  | 0 | [5 empty] | 0
[ 소 계 ] |  |  |  |  | 0 |  | 0 |  | 0 |  | 0
[ 합 계 ] |  |  |  |  | 0 |  | 0 |  | 0 |  | 0
IoT (사물인터넷) 설치비
PH계 | 스크라바 |  |  |  | 0 | [5 empty] | 0
온도계 | 토출구 |  |  |  | 0 | [5 empty] | 0
전류.전력 계측기 | 배출시설1, 방지시설1 |  |  |  | 0 | [5 empty] | 0
IoT 송수신기 |  |  |  |  | 0 | [5 empty] | 0
VPN |  |  |  |  | 0 | [5 empty] | 0
[ 소 계 ] |  |  |  |  | 0 | [5 empty] | 0
[ 합 계 ] |  |  |  |  | 0 |  | 0 |  | 0 |  | 0
Note on C8: 물량산출에서 링크
Note on D8: 물량산출에서 링크
Note on E8: 단가조사표에서 링크
Note on E24: 단가조사표에서 링크 (일위대가와 견적 비교)

## 일위대가목록
일 위 대 가 목 록
○○○ 주식회사 흡수에의한시설(SCRUBBER oooCMM) 설치공사
| 품 명 | 규 격 | 단위 | 재 료 비 | 노 무 비 | 경 비 | 합 계 | 비고
1호표 | 잡철물 제작설치 (ton 당) | 현장제작 설치(일반철재) | TON | #REF! | #REF! | #REF! | #REF! |  | 일위대가 참고자료
2호표 | 강재류 조립설치 (ton 당) |  | TON | 0 | 0 | 0 | 0 |  | 일위대가 참고자료
3호표 | PVC 제작,설치 작업 (㎡ 당) | (5 ~ 15㎜) | ㎡ | 0 | 0 | 0 | 0 |  | 일위대가 참고자료
4호표 | FRP 적층 작업 (㎡ 당) | (3 ~ 5㎜) | ㎡ | 0 | 0 | 0 | 0 |  | 일위대가 참고자료
5호표 | 유성폐인트칠 (㎡ 당) |  | ㎡ | 0 | 0 | 0 | 0
6호표 | 녹막이폐인트칠 (㎡ 당) |  | ㎡ | 0 | 0 | 0 | 0
7호표 | 크레인 100톤 (시간당) | 타이어 | 시간 | 0 | 0 | 0 | 0
※ 품명 추가 시 열 삽입하여 작성 할 것

## 일위대가표
일 위 대 가 | [14 empty] | 품셈 적용 시 : 재료비(단가는 단가조사표 링크), 노무비(단가는 노임단가 링크) 엑셀링크 및 수식 기능을 활용하여 작성, 비고란에 작성출처(적산p, 견적서 기입)
○○○ 주식회사 흡수에의한시설(SCRUBBER oooCMM) 설치공사
순번 | 품 명 | 규 격 | 단위 | 수량 | 재 료 비 |  | 노 무 비 |  | 경 비 |  | 합 계 |  | 비고
[5 empty] | 단가 | 금액 | 단가 | 금액 | 단가 | 금액 | 단가 | 금액
1호표 | 잡철물 제작설치 (ton 당) | 현장제작 설치(일반철재) | [10 empty] | 적산776
| 철공 |  | 인 | 12.38 |  | 0 | #REF! | #REF! |  | 0 |  | #REF!
| 용접공 |  | 인 | 3.38 |  | 0 | #REF! | #REF! |  | 0 |  | #REF!
| 특별인부 |  | 인 | 4.5 |  | 0 | #REF! | #REF! |  | 0 |  | #REF!
| 보통인부 |  | 인 | 2.25 |  | 0 | #REF! | #REF! |  | 0 |  | #REF!
| 공구손료 | 인건비의 5% | 식 | 1 |  | 0 |  | 0 | #REF! | #REF! |  | #REF!
| 잡재료비 | 인건비의 3% | 식 | 1 | #REF! | #REF! |  | 0 |  | 0 |  | #REF!
| [ 합 계 ] |  |  |  |  | #REF! |  | #REF! |  | #REF! |  | #REF!
2호표 | 강재류 조립설치 (ton 당)
| 기계산업기사 | 초급기술자 | 인 | 0.3 |  | 0 |  | 0 |  | 0 |  | 0
| 철골공 |  | 인 | 4.98 |  | 0 |  | 0 |  | 0 |  | 0
| 기계설비공 |  | 인 | 0.82 |  | 0 |  | 0 |  | 0 |  | 0
| 용접공 |  | 인 | 0.8 |  | 0 |  | 0 |  | 0 |  | 0
| [ 합 계 ] |  |  |  |  | 0 |  | 0 |  | 0 |  | 0
3호표 | PVC 제작,설치 작업 (㎡ 당) | (5 ~ 15㎜)
| PVC 제작,설치 작업 |  | ㎡ | 1 |  | 0 |  | 0 |  | 0 |  | 0
| [ 합 계 ] |  |  |  |  | 0 |  | 0 |  | 0 |  | 0
4호표 | FRP 적층 작업 (㎡ 당) | (3 ~ 5㎜)
| FRP 적층 작업 | (3 ~ 5ply | ㎡ | 1 |  | 0 |  | 0 |  | 0 |  | 0
| [ 합 계 ] |  |  |  |  | 0 |  | 0 |  | 0 |  | 0
5호표 | 유성폐인트칠 (㎡ 당) | [11 empty] | 적산470 | 재료량(페인트 등)은 도료 종류에 따라 시방서 및 제조사에서 제시하고 있는 수량 적용
| 도장공 |  | 인 | 0.04 |  | 0 |  | 0 |  | 0 |  | 0
| 보통인부 |  | 인 | 0.008 |  | 0 |  | 0 |  | 0 |  | 0
| 공구손료 | 인건비의 2% | 식 | 1 |  | 0 |  | 0 | 0 | 0 |  | 0
| 잡재료비 | 인건비의 2% | 식 | 1 | 0 | 0 |  | 0 |  | 0 |  | 0
| [ 합 계 ] |  |  |  |  | 0 |  | 0 |  | 0 |  | 0
6호표 | 녹막이폐인트칠 (㎡ 당) | [12 empty] | 재료량(페인트 등)은 도료 종류에 따라 시방서 및 제조사에서 제시하고 있는 수량 적용
| 도장공 |  | 인 | 0.03 |  | 0 |  | 0 |  | 0 |  | 0
| 보통인부 |  | 인 | 0.006 |  | 0 |  | 0 |  | 0 |  | 0
| 공구손료 | 인건비의 2% | 식 | 1 |  | 0 |  | 0 | 0 | 0 |  | 0
| 잡재료비 | 인건비의 2% | 식 | 1 | 0 | 0 |  | 0 |  | 0 |  | 0
| [ 합 계 ] |  |  |  |  | 0 |  | 0 |  | 0 |  | 0
7호표 | 크레인 100톤 (시간당) | 타이어
| 크레인 |  | 대 | 1 |  | 0 |  | 0 |  | 0 |  | 0
| 경유 |  | L | 15.9 |  | 0 |  | 0 |  | 0 |  | 0
| 잡재료비 |  | 식 | 1 | 0 | 0 |  | 0 | 0 | 0 |  | 0
| 건설기계운전기사 |  | 인 | 0.20833 | 0 | 0 |  | 0 |  | 0 |  | 0
| [ 합 계 ] |  |  |  |  | 0 |  | 0 |  | 0 |  | 0
| [ 합 계 ] |  |  |  |  | 0 |  | 0 |  |  |  | 0

## 노임단가
공 표 일 |  | 2025.9.1 | 2025.1.1 | 2024.9.1 | 2024.1.1 | 2023.9.1
번 호 직 종 명
1001 | 작업반장 | 214661 | 213033 | 209949 | 208713 | 204626
1002 | 보통인부 | 171037 | 169804 | 167081 | 165545 | 161858
1003 | 특별인부 | 224490 | 221506 | 219321 | 214222 | 208527
1004 | 조력공 | 179958 | 180331 | 178077 | 176618 | 171630
*1005 | 제도사 | 239200 | 232099 | 230134 | 223779 | 217544
1006 | 비계공 | 279613 | 279433 | 282352 | 280472 | 281721
1007 | 형틀목공 | 273074 | 272831 | 275108 | 274978 | 274955
1008 | 철근공 | 265818 | 264104 | 261934 | 260137 | 261936
1009 | 철공 | 237686 | 237754 | 237480 | 233754 | 230289
1010 | 철판공 | 219862 | 219236 | 216258 | 211998 | 208846
1011 | 철골공 | 251511 | 250239 | 247269 | 243126 | 238762
1012 | 용접공 | 280178 | 278326 | 270724 | 267021 | 262551
1013 | 콘크리트공 | 271064 | 266361 | 264080 | 261283 | 255373
1014 | 보링공 | 226520 | 225273 | 221816 | 223458 | 220391
1015 | 착암공 | 220354 | 220081 | 212500 | 210152 | 207037
1016 | 화약취급공 | 261462 | 258751 | 252322 | 254202 | 246180
1017 | 할석공 | 240163 | 236986 | 233977 | 229326 | 220443
*1018 | 포설공 | 219579 | 216121 | 211355 | 205982 | 201946
1019 | 포장공 | 270747 | 267989 | 266931 | 258360 | 255303
1020 | 잠수부 | 392061 | 388892 | 388408 | 379657 | 362612
1021 | 조적공 | 275141 | 266624 | 269836 | 260473 | 250950
1022 | 견출공 | 247938 | 243075 | 247288 | 240918 | 240727
1023 | 건축목공 | 283068 | 277894 | 279267 | 268058 | 267639
1024 | 창호공 | 250287 | 248350 | 249088 | 248238 | 242050
1025 | 유리공 | 250389 | 248139 | 247778 | 247643 | 241506
1026 | 방수공 | 226204 | 220722 | 219996 | 212562 | 206323
1027 | 미장공 | 278998 | 272354 | 274502 | 266787 | 256225
1028 | 타일공 | 286589 | 284337 | 279575 | 274325 | 269214
1029 | 도장공 | 258362 | 253409 | 256854 | 250776 | 249977
1030 | 내장공 | 255231 | 252249 | 245524 | 243538 | 236263
1031 | 도배공 | 226042 | 222618 | 221362 | 215675 | 211861
공 표 일 |  | 2025.9.1 | 2025.1.1 | 2024.9.1 | 2024.1.1 | 2023.9.1
번 호 직 종 명
**1032 | 연마공 | 210772 | - | - | 201535 | -
1033 | 석공 | 267532 | 266246 | 263972 | 258935 | 249245
*1034 | 줄눈공 | 207796 | 202696 | 200341 | 195370 | 189100
1035 | 판넬조립공 | 240735 | 237854 | 232729 | 226601 | 216928
*1036 | 지붕잇기공 | 229958 | 224113 | 229334 | 222346 | 219230
*1037 | 벌목부 | 248140 | 248681 | 251041 | 243490 | 237386
1038 | 조경공 | 227176 | 224132 | 222504 | 219533 | 213634
1039 | 배관공 | 239439 | 238145 | 229664 | 229482 | 224209
1040 | 배관공(수도) | 257390 | 250572 | 248510 | 243168 | 237446
*1041 | 보일러공 | - | 233255 | 230103 | - | 216022
1042 | 위생공 | 220650 | 219040 | 214222 | 213253 | 204242
1043 | 덕트공 | 205696 | 201482 | 207557 | 207048 | 203376
1044 | 보온공 | 214975 | 213722 | 214086 | 204285 | 201180
*1045 | 인력운반공 | 181753 | 180404 | 178347 | 174273 | 166401
**1046 | 궤도공 | - | - | 213095 | 209325 | 199932
*1047 | 건설기계조장 | - | 202954 | 200944 | 194091 | -
1048 | 건설기계운전사 | 279824 | 273971 | 272996 | 267360 | 255803
*1049 | 화물차운전사 | 240685 | 237500 | 233960 | 226709 | 218549
*1050 | 일반기계운전사 | 172387 | 170920 | 167059 | 161142 | -
1051 | 기계설비공 | 241550 | 237652 | 242281 | 233722 | 232974
**1052 | 준설선선장 | - | - | - | - | 231855
**1053 | 준설선기관사 | - | - | - | - | 204039
**1054 | 준설선운전사 | - | - | - | - | 198611
**1055 | 선원 | - | - | 204255 | - | 191869
1056 | 플랜트배관공 | 324800 | 324130 | 318247 | 310129 | 292829
*1057 | 플랜트제관공 | 260644 | 259128 | 253759 | 249947 | 242760
1058 | 플랜트용접공 | 301090 | 299776 | 289294 | 286083 | 276653
**1059 | 플랜트특수용접공 | 337247 | - | 335294 | 337986 | 330000
1060 | 플랜트기계설치공 | 238846 | 236640 | 238910 | 240652 | 236212
1061 | 플랜트특별인부 | 220283 | 218614 | 215290 | 216634 | 207815
1062 | 플랜트케이블전공 | 262679 | 261587 | 268376 | 274097 | 285303
공 표 일 |  | 2025.9.1 | 2025.1.1 | 2024.9.1 | 2024.1.1 | 2023.9.1
번 호 직 종 명
*1063 | 플랜트계장공 | 202691 | 202712 | 205259 | 211930 | 209366
**1064 | 플랜트덕트공 | - | - | - | 210034 | 196957
*1065 | 플랜트보온공 | 247756 | 247028 | 244203 | 241557 | 248017
**1066 | 제철축로공 | 358786 | - | 349464 | 326780 | 323683
1067 | 비파괴시험공 | 216404 | 217619 | 215484 | 216221 | 211797
**1068 | 특급품질관리원 | 198613 | - | - | 196399 | 192294
**1069 | 고급품질관리원 | 195243 | - | 192704 | 189751 | -
*1070 | 중급품질관리원 | 175633 | 172227 | 173658 | 178723 | 175758
*1071 | 초급품질관리원 | 147438 | 144810 | 146440 | 147314 | 146453
1072 | 지적기사 | 274286 | 263991 | 256260 | 256928 | 255175
1073 | 지적산업기사 | 242724 | 236718 | 234723 | 233365 | 231699
1074 | 지적기능사 | 180875 | 181822 | 185830 | 192899 | 189226
1075 | 내선전공 | 273539 | 268915 | 272860 | 270251 | 269968
1076 | 특고압케이블전공 | 439248 | 436458 | 414989 | 431830 | 421236
1077 | 고압케이블전공 | 372997 | 370529 | 354400 | 363241 | 354087
1078 | 저압케이블전공 | 303632 | 300337 | 301374 | 295784 | 290333
1079 | 송전전공 | 637453 | 627960 | 621630 | 597707 | 592622
1080 | 송전활선전공 | 673714 | 662709 | 652757 | 636410 | 618655
1081 | 배전전공 | 413173 | 408559 | 402995 | 402085 | 397884
1082 | 배전활선전공 | 560837 | 557881 | 537271 | 563401 | 528123
1083 | 플랜트전공 | 271800 | 266062 | 262536 | 250164 | 259896
1084 | 계장공 | 318902 | 315484 | 310890 | 302065 | 304711
1085 | 철도신호공 | 305348 | 297049 | 302209 | 291991 | 290890
1086 | 통신내선공 | 283607 | 278565 | 275107 | 267277 | 263371
1087 | 통신설비공 | 314787 | 308930 | 305050 | 296882 | 293037
1088 | 통신외선공 | 407342 | 405235 | 397952 | 387376 | 380953
1089 | 통신케이블공 | 440868 | 433400 | 423830 | 414944 | 407575
*1090 | 무선안테나공 | 354977 | 350908 | 347927 | 339642 | 334429
*1091 | 석면해체공 | 204762 | 203923 | 203469 | 196351 | 202830
2001 | 광케이블설치사 | 467653 | 460429 | 455593 | 444142 | 430849
*2002 | H/W시험사 | 390048 | 384609 | 381052 | 375020 | 364183
*2003 | S/W시험사 | 446000 | 445000 | 444532 | 433747 | 423318
공 표 일 |  | 2025.9.1 | 2025.1.1 | 2024.9.1 | 2024.1.1 | 2023.9.1
번 호 직 종 명
**3001 | 도편수 | - | - | 506030 | 514479 | 508529
**3002 | 드잡이공 | - | - | - | 312305 | 301714
*3003 | 한식목공 | 350828 | 351481 | 341397 | 325343 | 321528
*3004 | 한식목공조공 | - | 246154 | 241318 | 235748 | 234248
*3005 | 한식석공 | 392588 | 398051 | 394554 | 412988 | 377463
*3006 | 한식미장공 | 339830 | 342548 | 339449 | 322458 | 308123
3007 | 한식와공 | 347811 | 353051 | 346952 | 362888 | 339525
*3008 | 한식와공조공 | 274659 | 268333 | 266667 | 279091 | 271844
**3009 | 목조각공 | - | - | - | - | -
**3010 | 석조각공 | - | - | - | - | -
**3011 | 특수화공 | - | - | - | - | -
*3012 | 화공 | 313333 | 311263 | 308505 | 286414 | 271248
**3013 | 드잡이공편수 | - | - | - | - | -
**3014 | 한식미장공편수 | - | - | - | 362214 | -
*3015 | 한식와공편수 | - | 457143 | - | 464213 | 458667
**3016 | 한식단청공편수 | - | - | - | 280976 | -
*3017 | 한식석공조공 | 320000 | 311114 | 309302 | 325281 | 300729
*3018 | 한식미장공조공 | 247982 | 249266 | - | 257173 | 255320
4001 | 원자력플랜트전공 | 237846 | 226275 | 231772 | 223276 | 234603
4002 | 원자력용접공 | 211525 | 215662 | 210448 | 202005 | 209427
4003 | 원자력기계설치공 | 231539 | 227074 | 232968 | 225448 | 234810
4004 | 원자력품질관리사 | 284862 | 270376 | 284993 | 270646 | 290732
*5001 | 통신관련기사 | 318479 | 316183 | 315804 | 305806 | 305033
*5002 | 통신관련산업기사 | 303262 | 297137 | 296036 | 294019 | 292400
*5003 | 통신관련기능사 | 249360 | 244717 | 243776 | 242587 | 240768
5004 | 전기공사기사 | 333866 | 327381 | 322514 | 316876 | 314544
5005 | 전기공사산업기사 | 292729 | 289211 | 287871 | 281837 | 281158
5006 | 변전전공 | 483274 | 477832 | 474414 | 458700 | 451145
5007 | 코킹공 | 208590 | 206732 | 204830 | 200603 | 199797
*5008 | 특급품질관리기술인 | 265227 | 261200 | 260378 | 262005 | 265252
5009 | 고급품질관리기술인 | 216558 | 212471 | 215530 | 212228 | 214819
*5010 | 중급품질관리기술인 | 186963 | 183944 | 185457 | 185082 | 185766
5011 | 초급품질관리기술인 | 161595 | 159901 | 158008 | 154726 | 157179
5012 | 플로어링마루시공공 | 256409 | 253241 | - | - | -
5013 | 교통정리원 | 171884 | 170990 | - | - | -
5014 | 철거공 | 267829 | 264828 | - | - | -
5015 | 흙막이공 | 272974 | 278476 | - | - | -
5016 | 전철전공 | 421317 | 411319 | - | - | -

## 단가조사표
단 가 조 사 표 (예시)
○○○ 주식회사 흡수에의한시설(SCRUBBER oooCMM) 설치공사
품 명 | 규 격 | 단위 | 물가자료 |  | 물가정보 |  | 시장가격 (업체 견적가)(부가세 제외) -견적가는 2개업체 이상 기입할것 |  |  |  | 적 용 단 가 | 비고
|  |  | 단가 | Page | 단가 | Page | 단가(A 업체) | A업체명 | 단가(B 업체) | B업체명
PVC PLATE | 1000x2000x5T | 매 | 1000 | 10 | 1100 | 11 | 1200 | ooo | 950 | △△ | 950
PVC PLATE | 1000x2000x10T | 매 | [8 empty] | 0
PVC PLATE | 1000x2000x15T | 매 | [8 empty] | 0
경질염화비닐관(PVC파이프) | 200A (중량 40.852kg/본) | 본 | [8 empty] | 0
경질염화비닐관(PVC파이프) | 50A (중량 4.488kg/본) | 본 | [8 empty] | 0
경질염화비닐관(PVC파이프) | 100A (중량 13.636kg/본) | 본 | [8 empty] | 0
PVC ELBOW | 100A | EA | [8 empty] | 0
아크릴평판 | 850x1750x5T | 매 | [8 empty] | 0
Checkered plate | SS275 4'x8'x3.2t (단중 79.8kg/매) | 매 | [8 empty] | 0
Expanded Metal SS275 | SG364 메쉬(35.9 x 101.6), 스텐다드(4.5tx7w),(4' x 8') | 매 | [8 empty] | 0
구조용각관 | SS275 100x100x3t (단중 8.672kg/m) | m | [8 empty] | 0
구조용각관 | SS275 50x50x3t (단중 4.119kg/m) | m | [8 empty] | 0
C형강 | SS275 200x75x25x3.2t (단중 9.52kg/m) | kg | [8 empty] | 0
PIPE | SS275 25A (단중 1.429kg/m) | m | [8 empty] | 0
TURBO FAN | 850CMM * 210mmAq * 55kw, PVC+FRP | EA | [8 empty] | 0
MOTOR | 55KW | EA | [8 empty] | 0
IN/OUT CANVAS(PVC연질) |  | EA | [8 empty] | 0
COMMON BASE & SPRING |  | EA | [8 empty] | 0
Vertical Pump | 2.1CMM * 13mH * 11kw, FRP | EA | [8 empty] | 0
SPRAY NOZZLE | Full Con Nozzle 3/8" , PP | EA | [8 empty] | 0
PACKING | Pall Ring 2" , PP | EA | [8 empty] | 0
DEMISTER | Φ4000x250H , PP | SET | [8 empty] | 0
AGITATOR | 180rpmx½Hp , STS304 | SET | [8 empty] | 0
CHEMICAL FEEDER | 1000cc/min , PVC | SET | [8 empty] | 0
수도미터 | 세정수 공급측 | EA | [8 empty] | 0
PE망 |  | ROLL | [8 empty] | 0
PH계 |  | EA | [8 empty] | 0
온도계(토출구) |  | EA | [8 empty] | 0
전류.전력 계측기(배출시설) |  | EA | [8 empty] | 0
전류.전력 계측기(방지시설) |  | EA | [8 empty] | 0
IoT 게이트웨이 |  | SET | [8 empty] | 0
VPN |  | SET | [8 empty] | 0
PANEL제작
분전반 | PANEL 옥외2중 방수 (900Wx2300Hx550D) | EA | [8 empty] | 0
M.C.C.B | ABS 204 250A | EA | [8 empty] | 0
M.C.C.B | ABS 203 200A | EA | [8 empty] | 0
M.C.C.B | ABS 53 50A | EA | [8 empty] | 0
M.C.C.B | ABS 33 5A | EA | [8 empty] | 0
M.C.C.B | ABS 32 20A | EA | [8 empty] | 0
M.C.C.B | ELB32GRH 20A | EA | [8 empty] | 0
Magnetic Contactor | MC-85a | EA | [8 empty] | 0
Magnetic Contactor | MC-65a | EA | [8 empty] | 0
Magnetic Contactor | MC-40 | EA | [8 empty] | 0
Magnetic Contactor | MC-9 | EA | [8 empty] | 0
CAM S/W | V2, A3 | EA | [8 empty] | 0
각 C/T | 250/5A 5VA | EA | [8 empty] | 0
C/T | 150/5A | EA | [8 empty] | 0
KWHM | 3상 4선 380V 매입형 | EA | [8 empty] | 0
PBL | 25A | EA | [8 empty] | 0
S/L | 25A | EA | [8 empty] | 0
PL | 25A | EA | [8 empty] | 0
RELAY&소켓 | MY-4N | EA | [8 empty] | 0
TIMER | SEC-30 | EA | [8 empty] | 0
마이크로 스위치 |  | EA | [8 empty] | 0
POWER 전선 | KIV 35mm | M | [8 empty] | 0
전선(전기기기용비닐절연전선) | KIV 4mm | M | [8 empty] | 0
전선(전기기기용비닐절연전선) | KIV 25mm | M | [8 empty] | 0
전선(전기기기용비닐절연전선) | KIV 10mm | M | [8 empty] | 0
전선(전기기기용비닐절연전선) | KIV 16mm | M | [8 empty] | 0
콘센트 | 접지2구 | EA | [8 empty] | 0
EOCR | EOCR-SS | EA | [8 empty] | 0
2차 배선공사
전선 | TFR-CV 25SQ 6C | M | [8 empty] | 0
전선 | TFR-CV 10SQ 4C | M | [8 empty] | 0
전선 | TFR-CV 2.5SQ 4C | M | [8 empty] | 0
접지 | GV 25SQ 1C | M | [8 empty] | 0
접지 | GV 6SQ 3C | M | [8 empty] | 0
접지 | GV 2.5SQ 3C | M | [8 empty] | 0
후렉시블 | GW 54 | M | [8 empty] | 0
후렉시블 | GW 36 | M | [8 empty] | 0
후렉시블 | GW 16 | M | [8 empty] | 0
후렉시블 | 아연콘 54 | M | [8 empty] | 0
후렉시블 | 아연콘 36 | M | [8 empty] | 0
후렉시블 | 아연콘 16 | M | [8 empty] | 0
※ 품명 추가 시 열 삽입하여 작성 할 것

## 물량산출
물 량 산 출 표
○○○ 주식회사 흡수에의한시설(SCRUBBER oooCMM) 설치공사
번호 | 품 명 | 규격 및 산출식 |  |  |  | 산 출 근 거 | [11 empty] | 계 | 단위 |  | 수 량 | 도면 (부품표번호)
# | 대기오염방지시설 제작 및 설치공사
1 | 흡수에의한시설(SCRUBBER 850㎥/분)제작 및 설치공사
1-1. | 스크라바 BODY 제작 설치공사
A. 직접재료비
[BODY]
⑴ | PVC PLATE | PVC 1,000x2,000x5t | [19 empty] | ①
| Body | Dimension : Φ4000x6000H
|  | 면적 : S = π x D x L = |  |  |  | 3.1416 | x | 4 | x | 6 | [6 empty] | = | 75.3982 | ㎡ |  |  | ①- 1
| Body Top | Dimension : Φ4000x800H
|  | 면적 : S = π x ℓ x ( R + r ) |  |  |  | ℓ = √((( |  | 4 | - | 1.5 | )^2 | ÷ | 4 | ) + | 0.8 | ^2 )
[7 empty] | = | 1.4841
|  |  | ℓ = (((R-r)^2/4) + h^2)^1/2 |  |  | S | = | 3.1416 | x | 1.4841 | x ( | 4 | + | 1.5 | ) |  | = | 25.6431 | ㎡ |  |  | ①- 2
| Stack | Dimension : Φ1500x3200H
|  | 면적 : S = π x D x L = |  |  |  | 3.1416 | x | 1.5 | x | 3.2 | [6 empty] | = | 15.0796 | ㎡ |  |  | ①- 3
| Water Tank Door | Dimension : 450Wx450L
|  | 면적 : S = a x h x n = |  |  |  | 0.45 | x | 0.45 | x | 1 | ea | [5 empty] | = | 0.2025 | ㎡ |  |  | ①- 4
| Chemical Tank Door | Dimension : 350Wx350L
|  | 면적 : S = a x h x n = |  |  |  | 0.35 | x | 0.35 | x | 1 | ea | [5 empty] | = | 0.1225 | ㎡ |  |  | ①- 5
| Sight Glass Flange | 면적 : S = (π x D^2)÷4 - |  |  |  | 3.1416 | x | 0.7 | ^2) | ÷ | 4 | - | [9 empty] | ①- 6
| (4EA) | (π x D^2)÷4 = |  |  |  | 3.1416 | x | 0.6 | ^2) | ÷ | 4 |  | = | 0.1021 | ㎡
[7 empty] | = | 0.1021 | ㎡ | x | 4 | ea |  |  |  |  | = | 0.40841 | ㎡
| Light Glass Flange | 면적 : S = (π x D^2)÷4 - |  |  |  | 3.1416 | x | 0.7 | ^2) | ÷ | 4 | - | [9 empty] | ①- 7
| (2EA) | (π x D^2)÷4 = |  |  |  | 3.1416 | x | 0.6 | ^2) | ÷ | 4 |  | = | 0.1021 | ㎡
[7 empty] | = | 0.1021 | ㎡ | x | 2 | ea |  |  |  |  | = | 0.2042 | ㎡
| Sight Glass 측면 | Dimension : Φ600x80H
| (4EA) | 면적 : S = π x D x L x n = |  |  |  | 3.1416 | x | 0.6 | x | 0.08 | x | 4 |  |  |  |  | = | 0.60319 | ㎡ |  |  | ①- 8
| Light Glass 측면 | Dimension : Φ600x80H
| (2EA) | 면적 : S = π x D x L x n = |  |  |  | 3.1416 | x | 0.6 | x | 0.08 | x | 2 |  |  |  |  | = | 0.30159 | ㎡ |  |  | ①- 9
|  | PVC Plate 5t 총 소요면적 : | [14 empty] | = | 117.9634 | ㎡
|  | 수량 : |  |  |  | 117.9634 | ㎡ |  | ÷ | 2 | ㎡ | /매 |  |  |  |  | = | 58.9817 | 매
|  | 소요수량 : |  |  |  | 58.9817 | 매 |  | x | 1.05 | (여유율) | [5 empty] | = | 61.9308 |  | 매 | 61.9308
⑵ | PVC PLATE | PVC 1,000x2,000x10t
| Chemical Tank 칸막이 | 면적 : S = a x h x n = |  |  |  | 0.9 | x | 0.9 | x | 1 | ea | [5 empty] | = | 0.81 | ㎡ |  |  | ②- 1
(900Wx900H)
Grating Plate
| 격자보강 | Dimension : Φ4000
| (15Cm 간격) | 면적 : S = π x D x L = |  |  |  | 3.1416 | x | 4 | x | 0.15 | ea | x | 3 | sets |  |  | = | 5.6549 | ㎡
|  | 면적 : S = a x b x n = |  |  |  | 3.997 | x | 0.15 | x | 4 | ea | x | 3 | sets |  |  | = | 7.1946 | ㎡ |  |  | ②- 2
|  | 면적 : S = a x b x n = |  |  |  | 3.975 | x | 0.15 | x | 4 | ea | x | 3 | sets |  |  | = | 7.155 | ㎡
|  | 면적 : S = a x b x n = |  |  |  | 3.929 | x | 0.15 | x | 4 | ea | x | 3 | sets |  |  | = | 7.0722 | ㎡
|  | 면적 : S = a x b x n = |  |  |  | 3.86 | x | 0.15 | x | 4 | ea | x | 3 | sets |  |  | = | 6.948 | ㎡
|  | 면적 : S = a x b x n = |  |  |  | 3.75 | x | 0.15 | x | 4 | ea | x | 3 | sets |  |  | = | 6.75 | ㎡
|  | 면적 : S = a x b x n = |  |  |  | 3.644 | x | 0.15 | x | 4 | ea | x | 3 | sets |  |  | = | 6.5592 | ㎡
|  | 면적 : S = a x b x n = |  |  |  | 3.471 | x | 0.15 | x | 4 | ea | x | 3 | sets |  |  | = | 6.2478 | ㎡
|  | 면적 : S = a x b x n = |  |  |  | 3.307 | x | 0.15 | x | 4 | ea | x | 3 | sets |  |  | = | 5.9526 | ㎡
|  | 면적 : S = a x b x n = |  |  |  | 3.082 | x | 0.15 | x | 4 | ea | x | 3 | sets |  |  | = | 5.5476 | ㎡
|  | 면적 : S = a x b x n = |  |  |  | 2.807 | x | 0.15 | x | 4 | ea | x | 3 | sets |  |  | = | 5.0526 | ㎡
|  | 면적 : S = a x b x n = |  |  |  | 2.465 | x | 0.15 | x | 4 | ea | x | 3 | sets |  |  | = | 4.437 | ㎡
|  | 면적 : S = a x b x n = |  |  |  | 2.024 | x | 0.15 | x | 4 | ea | x | 3 | sets |  |  | = | 3.6432 | ㎡
|  | 면적 : S = a x b x n = |  |  |  | 1.65 | x | 0.15 | x | 4 | ea | x | 3 | sets |  |  | = | 2.97 | ㎡
|  | 면적 : S = a x b x n = |  |  |  | 1.371 | x | 0.15 | x | 4 | ea | x | 3 | sets |  |  | = | 2.4678 | ㎡
|  | PVC Plate 10t 총 소요면적 : | [14 empty] | = | 84.4625 | ㎡
|  | 수량 : |  |  |  | 84.4625 | ㎡ |  | ÷ | 2 | ㎡ | /매 |  |  |  |  | = | 42.2312 | 매
|  | 소요수량 : |  |  |  | 42.2312 | 매 |  | x | 1.05 | (여유율) | [5 empty] | = | 44.3428 |  | 매 | 44.3428
⑶ | PVC PLATE | PVC 1,000x2,000x15t
| Base Plate | Dimension : Φ4000
|  | 면적 : S = (π x D^2)÷4 = |  |  |  | S | = ( | 3.1416 | x | 4 | ^2) | ÷ | 4 |  |  |  | = | 12.5664 | ㎡ |  |  | ③- 1
| Water & | Dimension : 900Wx1900Lx900H |  |  |  | S | = ( | 0.9 | x | 0.9 | x | 2 | )+( | 1.9 | x | 0.9
| Chemical Tank | [5 empty] | x | 2 | )+( | 0.9 | x | 1.9 | x | 2 | ) |  | = | 8.46 | ㎡ |  |  | ③- 2
|  | PVC Plate 15t 총 소요면적 : | [14 empty] | = | 21.0264 | ㎡
|  | 수량 : |  |  |  | 21.0264 | ㎡ |  | ÷ | 2 | ㎡ | /매 |  |  |  |  | = | 10.5132 | 매
|  | 소요수량 : |  |  |  | 10.5132 | 매 |  | x | 1.05 | (여유율) | [5 empty] | = | 11.0388 |  | 매 | 11.0388
⑷ | F.R.P Linning | 4PLY |  |  |  | ※ 적산정보(2020년판, p736, 두께3mm(기타)기준)
|  | F.R.P Linning 총 소요면적 |  |  |  | Body | [10 empty] | = | 75.3982 | ㎡
[6 empty] | Body Top | [10 empty] | = | 25.6431 | ㎡
[6 empty] | stack | [10 empty] | = | 15.0796 | ㎡
[6 empty] | water & chemical Tank | [10 empty] | = | 8.46 | ㎡
[6 empty] | 그러므로 F.R.P Linning 총 소요면적 | [10 empty] | = | 124.581 | ㎡
[PVC PIPE]
⑸ | PVC PIPE 스크라바 내부보강
| 200A |  |  |  | 길 이 | 6 | x | 3 | ea | [6 empty] | 0 | = | 18 | m |  |  | ⑤
[5 empty] | 수 량 |  |  | 18 | ÷ | 4 | m/본 | [6 empty] | 4.5 | = | 본 | 4.5
⑹ | PVC PIPE
| 50A |  |  |  | 길 이 | 1.7 | x | 2 | ea | x | 2 | set |  |  |  | 0 | = | 6.8 | m |  |  | ⑥
[5 empty] | 길 이 | 2.7 | x | 2 | ea | x | 2 | set |  |  |  | 0 | = | 10.8 | m
[5 empty] | 길 이 | 3.7 | x | 4 | ea | x | 2 | set |  |  |  | 0 | = | 29.6 | m
[17 empty] | = | 47.2 | m
[5 empty] | 수 량 |  |  | 47.2 | ÷ | 4 | m/본 | [6 empty] | 11.8 | = | 본 | 11.8
⑺ | PVC PIPE
| 100A |  |  |  | 길 이 | 3.8 | x | 2 | ea | [6 empty] | 0 | = | 7.6 | m |  |  | ⑦
[5 empty] | 길 이 | 4.4 | x | 1 | ea | [6 empty] | 0 | = | 4.4 | m
[17 empty] | = | 12 | m
[5 empty] | 수 량 |  |  | 12 | ÷ | 4 | m/본 | [6 empty] | 3 | = | 본 | 3
⑻ | PVC Elbow
| 100A | [14 empty] | 0 |  |  |  | ea | 2 | ⑧
⑼ | 아크릴평판 | 850x1750x5t
| Sight Glass | Dimension : Φ600
| 투명창 | 면적 : S = (π x D^2)÷4 = |  |  |  | 3.1416 | x | 0.6 | ^2) | ÷ | 4 | x | 4 | ea |  |  | = | 1.131 | ㎡ |  |  | ⑨
| Light Glass | Dimension : Φ600
| 투명창 | 면적 : S = (π x D^2)÷4 = |  |  |  | 3.1416 | x | 0.6 | ^2) | ÷ | 4 | x | 2 | ea |  |  | = | 0.56549 | ㎡ |  |  | ⑨-1
|  | 아크릴 5T 총 소요수량 : | [14 empty] | = | 1.6965 | ㎡
|  | 수량 : |  |  |  | 1.6965 | ㎡ |  | ÷ | 1.4875 | ㎡/매 |  | x | 1.05 | (여유율) |  | = | 1.1975 |  | 매 | 1.1975
| [철자재-잡철물] | [20 empty] | ⑩
⑽ | Checked Plate | SS275 4'x8'x3.2t
| 1F Stair | 면적 : S = W x L x n = |  |  |  | S | = | 0.25 | x | 0.6 | x | 11 |  |  |  |  | = | 1.65 | m2 |  |  | ⑩- 1
| 2F Stair | 면적 : S = W x L x n = |  |  |  | S | = | 0.25 | x | 0.6 | x | 11 |  |  |  |  | = | 1.65 | m2
|  | Checked Plate 3.2t 총 소요면적 : | [14 empty] | = | 3.3 | ㎡
|  | 수량 : |  |  |  | 3.3 | ㎡ |  | ÷ | 2.9768 | ㎡ | /매 |  |  |  |  | = | 1.1086 | 매
[5 empty] | 할증전 중량 | 1.1086 | 매 |  | x | 79.8 | kg | /매 |  |  |  |  | = |  |  | Kg | 88.4641
|  | 중량 : |  |  |  | 1.1086 | 매 |  | x | 79.8 | kg | /매 | x | 1.05 | (여유율) |  | = | 92.8873 |  | Kg
⑾ | 발끝막이 설치 | SS275 4'x8'x2t
1000Wx2700Lx2ea, 600Wx1500Lx1ea (높이 100mm)
| Walk-Way 1F | 면적 : S = w x h x n = |  |  |  | S | = | 1 | x | 0.1 | x | 2 |  |  |  |  | = | 0.2 | ㎡ |  |  | ⑪
|  | 면적 : S = l x h x n = |  |  |  | S | = | 2.7 | x | 0.1 | x | 1 |  |  |  |  | = | 0.27 | ㎡
| Walk-Way 2F | 면적 : S = w x h x n = |  |  |  | S | = | 1 | x | 0.1 | x | 2 |  |  |  |  | = | 0.2 | ㎡
|  | 면적 : S = l x h x n = |  |  |  | S | = | 2.7 | x | 0.1 | x | 1 |  |  |  |  | = | 0.27 | ㎡
| Walk-Way 3F | 면적 : S = l x h x n = |  |  |  | S | = | 1.5 | x | 0.1 | x | 2 |  |  |  |  | = | 0.3 | ㎡
|  | Steel Plate 2t 총 소요면적 : | [14 empty] | = | 1.24 | ㎡
|  | 수량 : |  |  |  | 1.24 | ㎡ |  | ÷ | 2.9768 | ㎡ | /매 |  |  |  |  | = | 0.41655 | 매
[5 empty] | 할증전 중량 | 0.41655 | 매 |  | x | 46.7 | kg | /매 |  |  |  |  | = |  |  | Kg | 46.7
|  | 중량 : |  |  |  | 0.41655 | 매 |  | x | 46.7 | kg | /매 | x | 1.05 | (여유율) |  | = | 20.4258 |  | Kg
[철자재-강재류]
⑿ | Expanded Metal | SS275 4'x8'x4.5t
1000Wx2700Lx2ea, 600Wx1500Lx1ea
| Walk-Way 1F | 면적 : S = w x l x n = |  |  |  | S | = | 1 | x | 2.7 | x | 1 |  |  |  |  | = | 2.7 | ㎡ |  |  | ⑫
| Walk-Way 2F | 면적 : S = w x l x n = |  |  |  | S | = | 1 | x | 2.7 | x | 1 |  |  |  |  | = | 2.7 | ㎡ |  |  | ⑫- 1
| Walk-Way 3F | 면적 : S = w x l x n = |  |  |  | S | = | 0.6 | x | 1.5 | x | 1 |  |  |  |  | = | 0.9 | ㎡ |  |  | ⑫- 2
|  | Exp' M'tl 4'x8'x4.5t 총 소요수량 : | [14 empty] | = | 6.3 | ㎡
[6 empty] | 6.3 | ㎡
|  | 수량 : |  |  |  | 6.3 | ㎡ |  | ÷ | 2.9768 | ㎡/매 | [5 empty] | = | 2.1164 |  | 매
[5 empty] | 할증전 중량 | 2.1164 |  |  | x | 40.7 | kg | /매 |  |  |  |  | = |  |  | Kg | 86.1361
|  | 중량 : |  |  |  | 2.1164 | 매 |  | x | 40.7 | kg | /매 |  | 1.05 | (여유율) |  | = | 90.4429 |  | Kg
⒀ | 구조용각관 | SS275 100x100x3t
| STRUCTURE | 길이 : L = h x n = |  |  |  | L | = | 6 | x | 4 | [6 empty] | = | 24 | m |  |  | ⑬
6000Hx4ea
|  | Pipe 100x100x3t의 총 소요수량 : | [14 empty] | = | 24 | m
[5 empty] | 도장면적 : | (0.1m +0.1m + 0,1m + 0.1m)* 24m | [10 empty] | = | 9.6 | ㎡
|  | 수량 |  |  |  | 24 | m |  | x | 1.05 | (여유율) | [5 empty] | = | 25.2 | m
[5 empty] | 할증전 중량 | 24 |  |  | x | 8.672 | kg | /m |  |  |  |  | = |  |  | Kg | 208.128
|  | 중량 : |  |  |  | 25.2 | m |  | x | 8.672 | kg | /m |  |  |  |  | = | 218.5344 |  | Kg
⒁ | 구조용각관 | SS275 50x50x3t
| Walk-Way 1F~2F | 길이 : L = a x n = |  |  |  | L | = | 1 | x | 4 | [6 empty] | = | 4 | m |  |  | ⑭
| 1000Wx2700Lx6000H | 길이 : L = b x n = |  |  |  | L | = | 2.7 | x | 4 | [6 empty] | = | 10.8 | m
| Walk-Way 3F | 길이 : L = a x n = |  |  |  | L | = | 0.6 | x | 2 | [6 empty] | = | 1.2 | m |  |  | ⑭- 1
| 600Wx1500Lx939H | 길이 : L = b x n = |  |  |  | L | = | 1.5 | x | 2 | [6 empty] | = | 3 | m
|  | 길이 : L = h x n = |  |  |  | L | = | 0.939 | x | 2 | [6 empty] | = | 1.878 | m
|  | Pipe 50x50x3t의 총 소요수량 : | [14 empty] | = | 20.878 | m
[5 empty] | 도장면적 : | (0.05m + 0.05m + 0.05m + 0,05m) * 20.88m | [10 empty] | = | 4.1756 | ㎡
|  | 수량 : |  |  |  | 20.878 | m |  | x | 1.05 | (여유율) | [5 empty] | = | 21.9219 | m
[5 empty] | 할증전 중량 | 20.878 |  |  | x | 4.119 | kg | /m |  |  |  |  | = |  |  | Kg | 85.9965
|  | 중량 : |  |  |  | 21.9219 | m |  | x | 4.119 | kg | /m |  |  |  |  | = | 90.2963 |  | Kg
⒂ | C형강 | SS275 200x75x25x3.2t
| 1F Stair | 길이 : L = a x n = |  |  |  | L | = | 3.65 | x | 2 | [6 empty] | = | 7.3 | m |  |  | ⑮
(3650Lx2ea)
| 2F Stair | 길이 : L = a x n = |  |  |  | L | = | 3.412 | x | 2 | [6 empty] | = | 6.824 | m
(3412Lx2ea)
|  | C-Channel 200x75x25x3.2t의 총 소요수량 : | [14 empty] | = | 14.124 | m
[5 empty] | 도장면적 : | (0.2m + 0.075m + 0.025m + 0.0032m) * 14.12m * 2면 | [10 empty] | = | 8.5624 | ㎡
|  | 수량 : |  |  |  | 14.124 | m |  | x | 1.05 | (여유율) | [5 empty] | = | 14.8302 |  | m
[5 empty] | 할증전 중량 | 14.124 | m |  | x | 9.52 | kg | /m |  |  |  |  | = |  |  | Kg | 134.4605
|  | 중량 : |  |  |  | 14.8302 | m |  | x | 9.52 | kg | /m |  |  |  |  | = | 141.1835 |  | Kg
(16). | Pipe | SS275 25A
Hand Rail
| Walk-Way 1F | 길이 : L = a x n = |  |  |  | L | = | 1.364 | x | 2 | [6 empty] | = | 2.728 | m |  |  | ⓐ
| 1000Wx2700Lx6000H | 길이 : L = b x n = |  |  |  | L | = | 1.857 | x | 4 | [6 empty] | = | 7.428 | m
|  | 길이 : L = h x n = |  |  |  | L | = | 1 | x | 9 | [6 empty] | = | 9 | m
| Walk-Way 2F | 길이 : L = a x n = |  |  |  | L | = | 1.998 | x | 2 | [6 empty] | = | 3.996 | m
|  | 길이 : L = b x n = |  |  |  | L | = | 1.091 | x | 4 | [6 empty] | = | 4.364 | m
|  | 길이 : L = h x n = |  |  |  | L | = | 1 | x | 7 | [6 empty] | = | 7 | m
| Walk-Way 3F | 길이 : L = a x n = |  |  |  | L | = | 0.6 | x | 2 | [6 empty] | = | 1.2 | m
| 600Wx1500Lx939H | 길이 : L = b x n = |  |  |  | L | = | 1.5 | x | 4 | [6 empty] | = | 6 | m
|  | 길이 : L = h x n = |  |  |  | L | = | 1 | x | 4 | [6 empty] | = | 4 | m
| 1F Stair | 길이 : L = a x n = |  |  |  | L | = | 3.65 | x | 4 | [6 empty] | = | 14.6 | m
|  | 길이 : L = b x n = |  |  |  | L | = | 1 | x | 7 | [6 empty] | = | 7 | m
| 2F Stair | 길이 : L = a x n = |  |  |  | L | = | 3.412 | x | 4 | [6 empty] | = | 13.648 | m
|  | 길이 : L = b x n = |  |  |  | L | = | 1 | x | 7 | [6 empty] | = | 7 | m
|  | Pipe 25A의 총 소요수량 : | [14 empty] | = | 87.964 | m
|  | ( π * d * 길이 ) |  |  | 도장면적 : | 3.14 | π |  | x | 0.025 | m | x |  | 87.96 | m |  | = | 6.9049 | ㎡
|  | 수량 : |  |  |  | 87.964 | m |  | x | 1.05 | (여유율) | [5 empty] | = | 92.3622 | m
[5 empty] | 할증전 중량 | 87.964 |  |  | x | 1.429 | kg | /m |  |  |  |  | = |  |  | Kg | 125.7006
|  | 중량 : |  |  |  | 92.3622 | m |  | x | 1.429 | kg | /m |  |  |  |  | = | 131.9856 | Kg
| C-1. 직접 인건비(철자재) |  |  |  | ⇒ 강재류 조립설치공사 일위대가
(17). | 철자재 | 총 소요 중량 : |  |  |  | 88.4641 | + | 46.7 | + | 86.1361 | + | 208.128 | + | 85.9965 |  |  | = | 775.5858 | kg
|  |  |  | (10)~(16) | = | 134.4605 | + | 125.7006 | [11 empty] | ton | 0.77559
1-2. | 기계 공사
| A. 직접재료비 | [20 empty] | ⓑ
⑴ | Turbo Fan (PVC+FRP) |  |  |  |  | 850㎥/min x 210mmAq x 75Hp | [13 empty] | EA | 1 | ⓑ-1
| Fan Motor |  |  |  |  | 55kw (75Hp) | [13 empty] | EA | 1 | ⓑ-1
⑵ | IN/OUT CANVAS(PVC연질) | [18 empty] | EA | 2 | ⓑ-2
⑶ | COMMON BASE & SPRING | [18 empty] | LOT | 1 | FAN도면
⑷ | Circulation Pump (FRP) |  |  |  |  | 2.1㎥/min x 13mH x 15Hp | [13 empty] | EA | 2 | ⓑ-3
| Pump Motor |  |  |  |  | 11kw (15Hp) | [13 empty] | EA | 2 | ⓑ-3
⑸ | Spray Nozzle | Full Con Nozzle 3/8" , PP | [17 empty] | ea | 104 | ⓒ
⑹ | Packing | Pall Ring 2" , PP |  |  |  | 6,360EA/㎥ | [13 empty] | ea | 79880 | ⓒ- 1
⑺ | Demister | Φ4000x250H , PP | [17 empty] | Set | 1 | ⓓ
⑻ | Agitator | 180rpmx½Hp , STS304 | [17 empty] | ea | 1 | ⓔ
⑼ | Chemiacl Feeder | 1000cc/min , PVC | [17 empty] | ea | 1 | ⓕ
⑽ | 수도미터 | 세정수 공급측 | [17 empty] | ea | 1
⑾ | PE망 (Grating) | 2.4mx30mL | [17 empty] | Roll | 1
1-3. | 도장공사
| 녹막이페인트 |  | (10) ~ (16) |  |  | 3.3 | + | 1.24 | + | 6.3 | + | 9.6 | + | 4.1756 |  |  | = | 40.0828 |  | ㎡ |  |  | 무게를 활용한 도장면적 계산불가
[6 empty] | 8.5624 | + | 6.9049
| 유성페인트 |  | (10) ~ (16) | [13 empty] | = | 40.0828 |  | ㎡
2 | 전기공사
A. 직접재료비
[전기도면]
1) | PANEL제작
⑴ | 분전반 |  |  |  |  | PANEL 옥외2중 방수 (900Wx2300Hx550D) | [13 empty] | ea | 1 | KR-E00
⑵ | M.C.C.B |  |  |  |  | ABS 204 250A |  |  |  | 인입 | [9 empty] | ea | 1 | KR-E01
| M.C.C.B |  |  |  |  | ABS 203 200A |  |  |  | 송풍기 | [9 empty] | ea | 1 | KR-E01
| M.C.C.B |  |  |  |  | ABS 53 50A |  |  |  | 펌프 | [9 empty] | ea | 1 | KR-E02
| M.C.C.B |  |  |  |  | ABS 33 5A |  |  |  | 정량펌프, 교반기 | [9 empty] | ea | 2 | KR-E03
| M.C.C.B |  |  |  |  | ABS 32 20A |  |  |  | 콘센트 | [9 empty] | ea | 1 | KR-E03
| M.C.C.B |  |  |  |  | ELB32GRH 20A |  |  |  | 판넬 FAN&LIGHT | [9 empty] | ea | 1 | KR-E03
⑶ | Magnetic Contactor |  |  |  |  | MC-85a |  |  |  | 송풍기 | [9 empty] | ea | 2 | KR-E01
| Magnetic Contactor |  |  |  |  | MC-65a |  |  |  | 송풍기 | [9 empty] | ea | 1 | KR-E01
| Magnetic Contactor |  |  |  |  | MC-40 |  |  |  | 펌프 | [9 empty] | ea | 2 | KR-E02
| Magnetic Contactor |  |  |  |  | MC-9 |  |  |  | 정량펌프, 교반기 | [9 empty] | ea | 2 | KR-E03
⑷ | CAM S/W |  |  |  |  | V2, A3 | [13 empty] | ea | 2
⑸ | 각 C/T |  |  |  |  | 250/5A 5VA | [13 empty] | ea | 1
| C/T |  |  |  |  | 150/5A | [13 empty] | ea | 2
⑹ | KWHM |  |  |  |  | 3상 4선 380V 매입형 | [13 empty] | ea | 1 | KR-E00
⑺ | PBL |  |  |  |  | 25A | [13 empty] | ea | 8 | KR-E00
⑻ | S/L |  |  |  |  | 25A | [13 empty] | ea | 6 | KR-E00
⑼ | PL |  |  |  |  | 25A | [13 empty] | ea | 1 | KR-E00
⑽ | RELAY&소켓 |  |  |  |  | MY-4N | [13 empty] | ea | 3
⑾ | TIMER |  |  |  |  | SEC-30 | [13 empty] | ea | 1
⑿ | 마이크로 스위치 | [18 empty] | ea | 1
⒀ | POWER 전선 |  |  |  |  | KIV 35mm | [13 empty] | m | 20
| 전선(전기기기용비닐절연전선) |  |  |  |  | KIV 4mm | [13 empty] | m | 20
| 전선(전기기기용비닐절연전선) |  |  |  |  | KIV 25mm | [13 empty] | m | 20
| 전선(전기기기용비닐절연전선) |  |  |  |  | KIV 10mm | [13 empty] | m | 20
| 전선(전기기기용비닐절연전선) |  |  |  |  | KIV 16mm | [13 empty] | m | 20
⒁ | 콘센트 |  |  |  |  | 접지2구 | [13 empty] | ea | 1 | KR-E03
⒂ | EOCR |  |  |  |  | EOCR-SS | [13 empty] | ea | 1 | KR-E01
2) | 2차 배선공사
⑴ | 전선 |  |  |  |  | TFR-CV 25SQ 6C |  |  |  | 송풍기 | [9 empty] | m | 20 | KR-E01
| 전선 |  |  |  |  | TFR-CV 10SQ 4C |  |  |  | 펌프 | [9 empty] | m | 20 | KR-E02
| 전선 |  |  |  |  | TFR-CV 2.5SQ 4C |  |  |  | 정량펌프, 교반기 | [9 empty] | m | 20 | KR-E03
| 접지 |  |  |  |  | GV 25SQ 1C |  |  |  | 송풍기 | [9 empty] | m | 20 | KR-E01
| 접지 |  |  |  |  | GV 6SQ 3C |  |  |  | 펌프 | [9 empty] | m | 20 | KR-E02
| 접지 |  |  |  |  | GV 2.5SQ 3C |  |  |  | 정량펌프, 교반기 | [9 empty] | m | 20 | KR-E03
⑵ | 후렉시블 |  |  |  |  | GW 54 | [13 empty] | m | 10
| 후렉시블 |  |  |  |  | GW 36 | [13 empty] | m | 10
| 후렉시블 |  |  |  |  | GW 16 | [13 empty] | m | 10
| 후렉시블 |  |  |  |  | 아연콘 54 | [13 empty] | m | 4
| 후렉시블 |  |  |  |  | 아연콘 36 | [13 empty] | m | 4
| 후렉시블 |  |  |  |  | 아연콘 16 | [13 empty] | m | 10
3 | IoT (사물인터넷) 설치비
| PH계 |  |  |  |  | 0-14 Ph | [13 empty] | EA | 1
| 온도계 |  |  |  |  | -40 - 100 | [13 empty] | EA | 1
| 전류.전력 계측기(배출시설) | [18 empty] | EA | 1
| 전류.전력 계측기(방지시설) | [18 empty] | EA | 1
| iot 게이트웨이 | [18 empty] | EA | 1
| VPN | [18 empty] | EA | 1

## 일위대가 참고자료
제시된 자료는 참고용이며, 최신자료가 있는경우 변경 가능
비계공은 해당되는 경우만 반영